## 封-1 招标工程量清单封面
| 老国土局停车场 |  |  | 工程
招 标 工 程 量 清 单
招 标 人：
(单位盖章)
造价咨询人：
(单位盖章)
年 月 日
封-1

## 扉-1 招标工程量清单扉页
| 老国土局停车场 |  |  |  | 工程
招 标 工 程 量 清 单
招 标 人： |  |  | 造价咨询人：
|  | （单位盖章） |  | (单位资质专用章)
法定代表人 或其授权人： |  |  | 法定代表人 或其授权人：
|  | (签字或盖章) |  | (签字或盖章)
编 制 人： |  |  | 复 核 人：
|  | (造价人员签字盖专用章) |  | (造价工程师签字盖专用章)
编制时间： |  | 年 月 日 | 复核时间： | 年 月 日
扉-1

## 表-08 分部分项工程和单价措施项目清单与计价表
分部分项工程和单价措施项目清单与计价表
工程名称：老国土局停车场 |  |  |  |  | 标段：通城县城区（老国土局、东阁豪苑）临时车场建设工程 |  |  | 第 1 页 共 4 页
序号 | 项目编码 | 项目名称 | 项目特征描述 | 计量单位 |  | 工程量 | 金额（元）
[7 empty] | 综合单价 |  | 合价 | 其中
暂估价
老国土局停车场
1 | 040202001001 | 路床(槽）整形 | 1.范围:用地面积 | m2 |  | 1941.95
2 | 040203007001 | 水泥混凝土 | 150厚C25混凝土按4～6m分仓跳格浇筑 150厚级配碎石 素土夯实（夯实系数>93%） | m2 |  | 1378.1
3 | 040205006001 | 标线 | 1.材料品种:150宽热熔型反光标线涂料白色界限 2.线型:普通型 | m |  | 429.2
4 | 040205004001 | 标志板 | 1.停车场指示牌(成品定制) | 块 |  | 2
5 | 040103001001 | 回填方 | 1.土方回填 | m3 |  | 450
6 | 040103002001 | 余方弃置 | 1.建筑垃圾清理运距暂按8km计取 | m3 |  | 230
7 | 040101002001 | 挖沟槽土方 | 挖排水沟土方 | m3 |  | 10.91
8 | 040103002004 | 余方弃置 | 1.废弃料品种:排水沟土方弃置 2.运距:暂按8km计取 | m3 |  | 10.91
9 | 040201022001 | 排水沟、截水沟 | 80厚500x500 C20预制混凝土盖板内配φ10钢筋@100，单层双向 3厚30x30角钢,60长φ8@300预埋钢筋固定 C15混凝土压顶 M7.5砂浆砌Mu10砖 20厚1：2.5水泥砂浆粘合层 60厚C15混凝土垫层 素土夯实（夯实系数>93%） | m |  | 24
10 | 040501004001 | 塑料管 | 1.材质及规格:PVC管DN200 | m |  | 119
11 | 040504009001 | 雨水口 | 1.砖砌雨水进水井 单平箅 | 座 |  | 6
12 | 040504001001 | 砌筑井 | 1.砌筑雨水井0.8*1m高，其他详图纸 | 座 |  | 6
本页小计
注：为计取规费等的使用，可在表中增设其中：“定额人工费”。
表—08
分部分项工程和单价措施项目清单与计价表
工程名称：老国土局停车场 |  |  |  |  | 标段：通城县城区（老国土局、东阁豪苑）临时车场建设工程 |  |  | 第 2 页 共 4 页
序号 | 项目编码 | 项目名称 | 项目特征描述 | 计量单位 |  | 工程量 | 金额（元）
[7 empty] | 综合单价 |  | 合价 | 其中
暂估价
13 | 040204007001 | 树池砌筑 | 树池砌筑 1.20厚1:2.5水泥砂浆 2.M7.5水泥砂浆MU10砖砌筑 3.20厚1:2.5防水砂浆 4.100厚C15素混凝土垫层 5.素土夯实(夯实系数>93%) | m |  | 28.26
14 | 050102012001 | 铺种草皮 | 1.草皮种类:马尼拉 2.铺种方式:满铺 3.成活养护:3个月,保存养护:9个月 | m2 |  | 36
15 | 040305003001 | 浆砌块料 | 1.石料种类、规格:MU40毛石 2.勾缝要求:M10水泥砂浆 3.砂浆强度等级、配合比:M10水泥砂浆 4.沥青麻筋或沥青木板等柔性材料，沿墙胸、背、顶三面填 5.泄水管PVCφ100 6.其他参图纸 | m3 |  | 18.72
16 | 040101002002 | 挖沟槽土方 | 挖围墙土方 | m3 |  | 4.56
17 | 040103002002 | 余方弃置 | 余方弃置 | m3 |  | 4.56
18 | 040305004001 | 砖砌体 | 20厚1:2.5水泥砂浆抹面 M7.5水泥砂浆砌MU10砖240厚 100厚C15素混凝土垫层 素土夯实（夯实系数>93%） | m3 |  | 4.33
19 | 010501001001 | 垫层 | 1.混凝土种类:围墙基础200厚垫层 2.混凝土强度等级:C25 | m3 |  | 1.52
20 | 011702001001 | 基础 | 基础垫层 胶合板模板 | m2 |  | 4.12
21 | 011702025001 | 其他现浇构件 | 扶手压顶胶合板模板木支撑 | m2 |  | 40.3
22 | 010503001001 | 基础梁 | 1.混凝土种类:围墙基础梁 2.混凝土强度等级:C30 3.配筋:a6-100/200,6c14 | m3 |  | 0.91
23 | 011702005001 | 基础梁 | 基础梁 胶合板模板 钢支撑 | m2 |  | 7.79
本页小计
注：为计取规费等的使用，可在表中增设其中：“定额人工费”。
表—08
分部分项工程和单价措施项目清单与计价表
工程名称：老国土局停车场 |  |  |  |  | 标段：通城县城区（老国土局、东阁豪苑）临时车场建设工程 |  |  | 第 3 页 共 4 页
序号 | 项目编码 | 项目名称 | 项目特征描述 | 计量单位 |  | 工程量 | 金额（元）
[7 empty] | 综合单价 |  | 合价 | 其中
暂估价
24 | 010507005001 | 围墙压顶 | 1.混凝土种类:围墙压顶 2.混凝土强度等级:C30 3.配筋:a6-100/200,4c14 | m3 |  | 0.46
25 | 011702025002 | 其他现浇构件 | 扶手压顶胶合板模板木支撑 | m2 |  | 3.9
26 | 010502001001 | 矩形柱 | 1.混凝土种类:围墙柱,间隔4.5m 2.混凝土强度等级:C30 3.配筋:a6-100/200,6c14 | m3 |  | 0.8
27 | 011702002001 | 矩形柱 | 矩形柱 胶合板模板 钢支撑3.6m以内 | m2 |  | 8
28 | 040101002003 | 挖沟槽土方 | 挖化粪池土方 | m3 |  | 9.57
29 | 040103002003 | 余方弃置 | 余方弃置,运距暂按8km计取 | m3 |  | 9.57
30 | 040305004002 | 砖砌体 | 底面,四周砖砌体20厚1:2.5水泥砂浆抹面 M7.5水泥砂浆砌MU10砖240厚 铸铁井盖600*700 素土夯实（夯实系数>93%） | m3 |  | 5.62
31 | 040303001001 | 混凝土垫层 | 100厚C15素混凝土垫层 | m3 |  | 0.57
32 | 040202011001 | 碎石 | 碎石垫层100厚 | m3 |  | 0.57
33 | 010505003001 | 平板 | 化粪池C20混凝土盖板 | m3 |  | 0.69
34 | 010501004001 | 满堂基础 | 化粪池C25混凝土底板 | m3 |  | 1.14
35 | 011701003001 | 里脚手架 | 围墙里脚手架 | m2 |  | 23.75
36 | 041106001001 | 大型机械设备进出场及安拆 | 常用大型机械场外运输费用(25km以内) 履带式挖掘机1m3以内 | 台．次 |  | 1
分部小计
措施项目
分部小计
本页小计
注：为计取规费等的使用，可在表中增设其中：“定额人工费”。
表—08
分部分项工程和单价措施项目清单与计价表
工程名称：老国土局停车场 |  |  |  |  | 标段：通城县城区（老国土局、东阁豪苑）临时车场建设工程 |  |  | 第 4 页 共 4 页
合 计
注：为计取规费等的使用，可在表中增设其中：“定额人工费”。
表—08

## 表-11 总价措施项目清单与计价表
总价措施项目清单与计价表
工程名称：老国土局停车场 |  |  |  |  | 标段：通城县城区（老国土局、东阁豪苑）临时车场建设工程 |  | 第 1 页 共 4 页
项目编码 | 项目名称 | 计算基础 | 费率 (%) | 金额 (元) |  | 调整费率 (%) |  | 调整后金额 (元) | 备注
2.1 | 安全文明施工费
011707001001 | 安全文明施工费（房屋建筑工程)
011707001002 | 安全文明施工费（装饰工程）
031302001001 | 安全文明施工费（通用安装工程）
041109001001 | 安全文明施工费（市政工程）
050405001002 | 安全文明施工费（园建工程）
050405001001 | 安全文明施工费（绿化工程）
011707001003 | 安全文明施工费（土石方工程）
011707001004 | 安全文明施工费（房修结构装饰装修工程)
011707001005 | 安全文明施工费（房修安装工程)
171902001001 | 安全文明施工费（管廊维护土建保洁检测工程)
171902001002 | 安全文明施工费（管廊维护附属工程)
041109001002 | 安全文明施工费（市政养护通用道路排水桥梁隧道工程)
041109001003 | 安全文明施工费（市政养护照明工程)
2.2 | 夜间施工增加费
011707002001 | 夜间施工增加费（房屋建筑工程)
011707002002 | 夜间施工增加费（装饰工程）
031302002001 | 夜间施工增加费（通用安装工程）
编制人（造价人员）： |  |  |  |  | 复核人（造价工程师）：
注：1.“计算基础”中安全文明施工费可为“定额基价”、“定额人工费”或“定额人工费+定额机械费”，其他项目可为“定额人工费”或“定额人工费+定额机械费”。 2.按施工方案计算的措施费，若无“计算基础”和“费率”的数值，也可只填“金额”数值，但应在备注栏说明施工方案出处或计算方法。
表-11
总价措施项目清单与计价表
工程名称：老国土局停车场 |  |  |  |  | 标段：通城县城区（老国土局、东阁豪苑）临时车场建设工程 |  | 第 2 页 共 4 页
项目编码 | 项目名称 | 计算基础 | 费率 (%) | 金额 (元) |  | 调整费率 (%) |  | 调整后金额 (元) | 备注
041109002001 | 夜间施工增加费（市政工程）
050405002002 | 夜间施工增加费（园建工程）
050405002001 | 夜间施工增加费（绿化工程）
011707002003 | 夜间施工增加费（土石方工程）
041109002002 | 夜间施工增加费（市政养护通用道路排水桥梁隧道工程）
041109002003 | 夜间施工增加费（市政养护照明工程）
2.3 | 二次搬运费
011707004001 | 二次搬运费（房屋建筑工程) | [7 empty] | 按施工组织设计
011707004002 | 二次搬运费（装饰工程） | [7 empty] | 按施工组织设计
031302004001 | 二次搬运费（通用安装工程） | [7 empty] | 按施工组织设计
041109003001 | 二次搬运费（市政工程） | [7 empty] | 按施工组织设计
050405004002 | 二次搬运费（园建工程） | [7 empty] | 按施工组织设计
050405004001 | 二次搬运费（绿化工程） | [7 empty] | 按施工组织设计
011707004003 | 二次搬运费（土石方工程） | [7 empty] | 按施工组织设计
041109003002 | 二次搬运费（市政养护通用道路排水桥梁隧道工程） | [7 empty] | 按施工组织设计
041109003003 | 二次搬运费（市政养护照明工程） | [7 empty] | 按施工组织设计
2.4 | 冬雨季施工增加费
011707005001 | 冬雨季施工增加费（房屋建筑工程)
编制人（造价人员）： |  |  |  |  | 复核人（造价工程师）：
注：1.“计算基础”中安全文明施工费可为“定额基价”、“定额人工费”或“定额人工费+定额机械费”，其他项目可为“定额人工费”或“定额人工费+定额机械费”。 2.按施工方案计算的措施费，若无“计算基础”和“费率”的数值，也可只填“金额”数值，但应在备注栏说明施工方案出处或计算方法。
表-11
总价措施项目清单与计价表
工程名称：老国土局停车场 |  |  |  |  | 标段：通城县城区（老国土局、东阁豪苑）临时车场建设工程 |  | 第 3 页 共 4 页
项目编码 | 项目名称 | 计算基础 | 费率 (%) | 金额 (元) |  | 调整费率 (%) |  | 调整后金额 (元) | 备注
011707005002 | 冬雨季施工增加费（装饰工程）
031302005001 | 冬雨季施工增加费（通用安装工程）
041109004001 | 冬雨季施工增加费（市政工程）
050405005002 | 冬雨季施工增加费（园建工程）
050405005001 | 冬雨季施工增加费（绿化工程）
011707005003 | 冬雨季施工增加费（土石方工程）
041109004002 | 冬雨季施工增加费（市政养护通用道路排水桥梁隧道工程）
041109004003 | 冬雨季施工增加费（市政养护照明工程）
2.5 | 工程定位复测费
01B999 | 工程定位复测费（房屋建筑工程)
01B998 | 工程定位复测费（装饰工程）
03B999 | 工程定位复测费（通用安装工程）
04B999 | 工程定位复测费（市政工程）
05B999 | 工程定位复测费（园建工程）
05B998 | 工程定位复测费（绿化工程）
01B997 | 工程定位复测费（土石方工程）
04B998 | 工程定位复测费（市政养护通用道路排水桥梁隧道工程）
编制人（造价人员）： |  |  |  |  | 复核人（造价工程师）：
注：1.“计算基础”中安全文明施工费可为“定额基价”、“定额人工费”或“定额人工费+定额机械费”，其他项目可为“定额人工费”或“定额人工费+定额机械费”。 2.按施工方案计算的措施费，若无“计算基础”和“费率”的数值，也可只填“金额”数值，但应在备注栏说明施工方案出处或计算方法。
表-11
总价措施项目清单与计价表
工程名称：老国土局停车场 |  |  |  |  | 标段：通城县城区（老国土局、东阁豪苑）临时车场建设工程 |  | 第 4 页 共 4 页
项目编码 | 项目名称 | 计算基础 | 费率 (%) | 金额 (元) |  | 调整费率 (%) |  | 调整后金额 (元) | 备注
04B997 | 工程定位复测费（市政养护照明工程）
2.6 | 其他
01B996 | 扬尘防治增加费（房屋建筑工程）
01B995 | 扬尘防治增加费（装饰工程）
03B996 | 扬尘防治增加费（通用安装工程）
04B996 | 扬尘防治增加费（市政工程）
05B996 | 扬尘防治增加费（园建工程）
05B995 | 扬尘防治增加费（绿化工程）
01B994 | 扬尘防治增加费（土石方工程）
04B995 | 扬尘防治增加费（市政养护通用道路排水桥梁隧道工程）
04B994 | 扬尘防治增加费（市政养护照明工程）
01B993 | 其他总价措施项目费（房修结构装饰装修工程）
01B992 | 其他总价措施项目费（房修安装工程）
17B999 | 其他总价措施项目费（管廊维护土建保洁检测工程）
17B998 | 其他总价措施项目费（管廊维护附属工程）
合 计
编制人（造价人员）： |  |  |  |  | 复核人（造价工程师）：
注：1.“计算基础”中安全文明施工费可为“定额基价”、“定额人工费”或“定额人工费+定额机械费”，其他项目可为“定额人工费”或“定额人工费+定额机械费”。 2.按施工方案计算的措施费，若无“计算基础”和“费率”的数值，也可只填“金额”数值，但应在备注栏说明施工方案出处或计算方法。
表-11

## 表-12 其他项目清单与计价汇总表
其他项目清单与计价汇总表
工程名称：老国土局停车场 |  |  | 标段：通城县城区（老国土局、东阁豪苑）临时车场建设工程 |  | 第 1 页 共 1 页
序号 | 项目名称 | 金额（元） |  | 结算金额（元） |  | 备注
1 | 暂列金额 | 0.00 |  |  |  | 明细详见表-12-1
2 | 暂估价 | 4550.00
2.1 | 材料暂估价 | — |  |  |  | 明细详见表-12-2
2.2 | 专业工程暂估价 | 4550.00 |  |  |  | 明细详见表-12-3
3 | 计日工 |  |  |  |  | 明细详见表-12-4
4 | 总承包服务费 |  |  |  |  | 明细详见表-12-5
5 | 索赔与现场签证费 | 0.00
合 计 | [5 empty] | —
注：材料（工程设备）暂估单价进入清单项目综合单价，此处不汇总。
表—12

## 表-12-1 暂列金额表
暂列金额明细表
工程名称：老国土局停车场 |  |  | 标段：通城县城区（老国土局、东阁豪苑）临时车场建设工程 |  | 第 1 页 共 1 页
序号 | 项目名称 | 计量单位 |  | 暂定金额（元） |  | 备注
1
合 计 |  |  |  | 0.00 |  | —
注：此表由招标人填写，如不能详列，也可只列暂列金额总额，投标人应将上述暂列金额计入投标总价中。
表—12—1

## 表-12-2 材料(工程设备)暂估价及调整表
材料（工程设备）暂估单价及调整表
工程名称：老国土局停车场 | [5 empty] | 标段：通城县城区（老国土局、东阁豪苑）临时车场建设工程 |  |  |  | 第 1 页 共 1 页
序号 | 材料(工程设备) 名称、规格、型号 | 计量单位 | 数量 |  | 暂估（元） |  |  | 确认(元) |  |  | 差额±(元) |  | 备注
|  |  | 暂估 | 确认 | 单价 |  | 合价 | 单价 | 合价 |  | 单价 | 合价
合 计
注：1.此表由招标人填写“暂估单价”，并在备注栏说明暂估价的材料、工程设备拟用在那些清单项目上，投标人应将上述材料、工程设备暂估单价计入工程量清单综合单价报价中
表—12—2

## 表-12-3 专业工程暂估价及结算价表
专业工程暂估价及结算价表
工程名称：老国土局停车场 |  |  | 标段：通城县城区（老国土局、东阁豪苑）临时车场建设工程 |  | 第 1 页 共 1 页
序号 | 工程名称 | 工程内容 | 暂估金额 （元） | 结算金额 (元) | 差额 ±(元) | 备注
1 | 临时围挡 | 长26m*高2.1*175元/m | 4550
合 计 |  |  | 4550.00 |  |  | —
注：此表“暂估金额”由招标人填写，投标人应将“暂估金额”计入投标总价中。结算时按合同约定结算金额填写。
表—12—3

## 表-12-4 计日工表
计日工表
工程名称：老国土局停车场 |  |  |  | 标段：通城县城区（老国土局、东阁豪苑）临时车场建设工程 |  | 第 1 页 共 1 页
编号 | 项目名称 | 单位 | 暂定数量 |  | 单价(元) |  | 合价（元）
1 | 人工
1.1
人工小计
2 | 材料
2.1
材料小计
3 | 施工机具使用费
3.1
施工机具使用费小计
4 | 企业管理费
5 | 利润
总 计
注：此表项目名称、暂定数量由招标人填写，编制招标控制价时，单价由招标人按有关计价规定确定；投标时，单价由投标人自主报价，按暂定数量计算合价计入投标总价中。结算时，按发承包双方确认的实际数量计算合价。
表—12—4

## 表-12-5 总承包服务费计价表
总承包服务费计价表
工程名称：老国土局停车场 |  |  |  | 标段：通城县城区（老国土局、东阁豪苑）临时车场建设工程 |  | 第 1 页 共 1 页
序号 | 项目名称 | 项目价值（元） | 服务内容 |  | 计算基础 |  | 费率(%) | 金额（元）
1 | 发包人发包专业工程
1.1
小计
2 | 发包人提供的材料
2.1
小计
| 合 计 | - | - |  |  |  | -
注：此表项目名称、服务内容由招标人填写，编制招标控制价时，费率及金额由招标人按有关计价规定确定；投标时，费率及金额由投标人自主报价，计入投标总价中。
表—12—5

## 表-13 规费、税金项目计价表
规费、税金项目计价表
工程名称：老国土局停车场 |  |  | 标段：通城县城区（老国土局、东阁豪苑）临时车场建设工程 |  | 第 1 页 共 3 页
序号 | 项目名称 | 计算基础 | 计算基数 | 计算费率 (%) |  | 金额(元)
1 | 规费
1.1 | 社会保险费
1.1.1 | 养老保险金
1.1.1.1 | 房屋建筑工程
1.1.1.2 | 装饰工程
1.1.1.3 | 通用安装工程
1.1.1.4 | 市政工程
1.1.1.5 | 园建工程
1.1.1.6 | 绿化工程
1.1.1.7 | 土石方工程
1.1.1.8 | 市政养护通用道路排水桥梁隧道工程
1.1.1.9 | 市政养护照明工程
1.1.2 | 失业保险金
1.1.2.1 | 房屋建筑工程
1.1.2.2 | 装饰工程
1.1.2.3 | 通用安装工程
1.1.2.4 | 市政工程
1.1.2.5 | 园建工程
1.1.2.6 | 绿化工程
1.1.2.7 | 土石方工程
1.1.2.8 | 市政养护通用道路排水桥梁隧道工程
1.1.2.9 | 市政养护照明工程
1.1.3 | 医疗保险金
1.1.3.1 | 房屋建筑工程
1.1.3.2 | 装饰工程
1.1.3.3 | 通用安装工程
1.1.3.4 | 市政工程
1.1.3.5 | 园建工程
1.1.3.6 | 绿化工程
1.1.3.7 | 土石方工程
编制人（造价人员）： |  |  | 复核人（造价工程师）：
表—13
规费、税金项目计价表
工程名称：老国土局停车场 |  |  | 标段：通城县城区（老国土局、东阁豪苑）临时车场建设工程 |  | 第 2 页 共 3 页
序号 | 项目名称 | 计算基础 | 计算基数 | 计算费率 (%) |  | 金额(元)
1.1.3.8 | 市政养护通用道路排水桥梁隧道工程
1.1.3.9 | 市政养护照明工程
1.1.4 | 工伤保险金
1.1.4.1 | 房屋建筑工程
1.1.4.2 | 装饰工程
1.1.4.3 | 通用安装工程
1.1.4.4 | 市政工程
1.1.4.5 | 园建工程
1.1.4.6 | 绿化工程
1.1.4.7 | 土石方工程
1.1.4.8 | 市政养护通用道路排水桥梁隧道工程
1.1.4.9 | 市政养护照明工程
1.1.5 | 生育保险金
1.1.5.1 | 房屋建筑工程
1.1.5.2 | 装饰工程
1.1.5.3 | 通用安装工程
1.1.5.4 | 市政工程
1.1.5.5 | 园建工程
1.1.5.6 | 绿化工程
1.1.5.7 | 土石方工程
1.1.5.8 | 市政养护通用道路排水桥梁隧道工程
1.1.5.9 | 市政养护照明工程
1.2 | 住房公积金
1.2.1 | 房屋建筑工程
1.2.2 | 装饰工程
1.2.3 | 通用安装工程
1.2.4 | 市政工程
1.2.5 | 园建工程
1.2.6 | 绿化工程
编制人（造价人员）： |  |  | 复核人（造价工程师）：
表—13
规费、税金项目计价表
工程名称：老国土局停车场 |  |  | 标段：通城县城区（老国土局、东阁豪苑）临时车场建设工程 |  | 第 3 页 共 3 页
序号 | 项目名称 | 计算基础 | 计算基数 | 计算费率 (%) |  | 金额(元)
1.2.7 | 土石方工程
1.2.8 | 市政养护通用道路排水桥梁隧道工程
1.2.9 | 市政养护照明工程
1.3 | 工程排污费
1.3.1 | 房屋建筑工程
1.3.2 | 装饰工程
1.3.3 | 通用安装工程
1.3.4 | 市政工程
1.3.5 | 园建工程
1.3.6 | 土石方工程
1.3.7 | 市政养护通用道路排水桥梁隧道工程
1.3.8 | 市政养护照明工程
1.4 | 房修结构装饰装修规费
1.5 | 房修安装规费
1.6 | 管廊维护土建保洁检查检测规费
1.7 | 管廊维护附属规费
2 | 增值税
合 计
编制人（造价人员）： |  |  | 复核人（造价工程师）：
表—13

## 表-20 发包人提供材料和工程设备一览表
发包人提供材料和工程设备一览表
工程名称：老国土局停车场 |  |  |  |  | 标段：通城县城区（老国土局、东阁豪苑）临时车场建设工程 |  | 第 1 页 共 1 页
序号 | 材料(工程设备) 名称、规格、型号 | 单位 | 数量 | 单价(元) |  | 交货方式 |  | 送达地点 | 备注
注：此表由招标人填写，供投标人在投标报价、确定总承包服务费时参考
表-20

## 表-21 承包人提供主要材料和工程设备一览表
承包人提供主要材料和工程设备一览表
(适用于造价信息差额调整法)
工程名称：老国土局停车场 | [5 empty] | 标段：通城县城区（老国土局、东阁豪苑）临时车场建设工程 |  | 第 1 页 共 1 页
序号 | 名称、规格、型号 | 单位 | 数量 | 风险系数 (%) | 基准单价 （元） |  | 投标单价 （元） |  | 发承包人 确认单价 (元) | 备注
注：1.此表由招标人填写除“投标单价”栏的内容，投标人在投标时自主确定投标单价。 2.招标人应优先采用工程造价管理机构发布的单价，未发布的，通过市场调查确定其基准单价。
表-21

## 表-22 承包人提供材料和工程设备一览表
承包人提供主要材料和工程设备一览表
(适用于价格指数差额调整法)
工程名称：老国土局停车场 |  |  |  | 标段：通城县城区（老国土局、东阁豪苑）临时车场建设工程 |  | 第 1 页 共 1 页
序号 | 名称、规格、型号 | 变值权重B | 基本价格指数F0 |  | 现行价格指数F1 |  | 备注
| 定值权重A |  | — |  | —
合计 |  |  | — |  | —
注：1.“名称、规格、型号”、“基本价格指数”栏由招标人填写，基本价格指数应首先采用工程造价管理机构发布的价格指数，没有时，可采用发布的价格代替。如人工、机械费也采用本法调整，由招标人在“名称”栏填写。 2.“变值权重”栏由投标人根据该项人工、机械费和材料、工程设备价值在投标报价中所占的比例填写。1减去其比例为定值权重。 3.“现行价格指数”按约定的付款证书相关周期最后一天的前42天的各项价格指数填写，该指数应首先采用工程造价管理机构发布的价格指数，没有时，可采用发布的价格代替。
表-22